## violent fan
Comment | Description | Designator | 封装 | 数量 | 参考购买链接
0R | 贴片电阻 | R4 | R-0603 | 1 | https://youxin-electronic.taobao.com/category-1171156354.htm?spm=a1z10.3-c-s.w4010-21223910206.206.6ce86a4bLOnJe9&search=y&parentCatId=1134970535&parentCatName=%B5%E7%D7%E8%C6%F7&catName=0603%CC%F9%C6%AC%B5%E7%D7%E8#bd
470R | 贴片电阻 | R6, R9, R12 | R-0603 | 3
1k | 贴片电阻 | R5, R8, R11, R24, R25 | R-0603 | 5
2k | 贴片电阻 | R20, R21, R22, R23 | R-0603 | 4
4.7k | 贴片电阻 | R3, R7, R10, R13 | R-0603 | 4
10k | 贴片电阻 | R1, R14, R15, R16, R17, R18, R19 | R-0603 | 7
47k | 贴片电阻 | R2 | R-0603 | 1
22nF | 无极性电容 | C4 | C-0603 | 1 | https://youxin-electronic.taobao.com/category-1145410923.htm?spm=a1z10.3-c-s.w4010-21223910206.230.6ce86a4bhy8LNi&search=y&parentCatId=1134970546&parentCatName=%B5%E7%C8%DD%C6%F7&catName=0603%CC%F9%C6%AC%B5%E7%C8%DD+MLCC+%28%C8%AB%D0%C2%D4%AD%D7%B0%29#bd
0.1uF | 无极性电容 | C1, C6, C8 | C-0603 | 3
1uF | 无极性电容 | C3, C5 | C-0603 | 2
4.7uF | 有极性电容 | C7 | C-钽电容-3216 | 1 | https://item.taobao.com/item.htm?spm=a1z10.3-c-s.w4002-21223910208.58.6ce86a4brjWe1z&id=536844429229
10uF | 有极性电容 | C2 | C-钽电容-3216 | 1 | https://item.taobao.com/item.htm?spm=a1z10.3-c-s.w4002-21223910208.19.51e16a4bU2h60F&id=536882276924
470uF | 有极性电容 | C9 | CAP 5.0*10*16-H - GD | 1 | https://item.taobao.com/item.htm?spm=a1z09.2.0.0.5acc2e8dLRH7CL&id=564923141288&_u=fb2i1bf8cab
LED | 红光贴片LED | D1 | LED-0603 | 1 | https://item.taobao.com/item.htm?spm=a1z10.3-c-s.w4002-21223910208.10.1b2b6a4bbUWdWp&id=522554271548
LED | 蓝光贴片LED | D2 | LED-0603 | 1 | https://item.taobao.com/item.htm?spm=a1z10.3-c-s.w4002-21223910208.13.1fc26a4bRNCM9m&id=522573257623
1N4148 | 高速开关二极管 | D3 | SOD-323 | 1 | https://item.taobao.com/item.htm?spm=a1z10.3-c-s.w4002-21223910208.15.fc8e6a4bevpQCQ&id=528141270044
10A | 贴片保险丝 | F1 | FU 1808 | 1 | https://item.taobao.com/item.htm?spm=a1z09.2.0.0.5acc2e8dLRH7CL&id=560195140249&_u=fb2i1bf0969
NCE30P25S | P沟道-30V/-25A 贴片MOSFET | Q1, Q3, Q5 | SOP8 | 3 | https://item.taobao.com/item.htm?spm=a1z09.2.0.0.5acc2e8dLRH7CL&id=648700064612&_u=fb2i1bfe809
NCE2025S | N沟道20V/25A 贴片MOSFET | Q2, Q4, Q6 | SOP8 | 3 | https://item.taobao.com/item.htm?spm=a1z09.2.0.0.5acc2e8dLRH7CL&id=649175997191&_u=fb2i1bf1f9b
SS8050 | NPN型三极管 | Q7, Q8, Q9 | SOT-23 | 3 | https://item.taobao.com/item.htm?spm=a1z10.3-c-s.w4002-21223910208.9.71f36a4bJ5YFMK&id=522573790562
STC8G1K08 | 增强型51单片机 | U1 | SOP8 | 1 | https://item.taobao.com/item.htm?spm=a1z10.3-c-s.w4002-21223910208.9.36246a4bnk8qcK&id=637791845799
C8051F330 | silicon labs/8位51内核单片机 | U2 | QFN20 4x4 | 1 | https://item.taobao.com/item.htm?spm=a1z10.3-c-s.w4002-21223910208.9.799b6a4bCoV1Iq&id=522573798814
RT9193-33GB | LDO-3.3v | U3 | SOT23-5 | 1 | https://item.taobao.com/item.htm?spm=a1z10.3-c-s.w4002-21223910208.9.63116a4bknkkdl&id=522574021262
XT4054 | 锂电池充电ic | U4 | SOT23-5 | 1 | https://item.taobao.com/item.htm?spm=a1z10.3-c-s.w4002-21223910208.12.60e66a4bwmGNgY&id=588004132796
Button | 轻触开关 | SW1 | TSW SMD-6*6*4.3 | 1 | https://item.taobao.com/item.htm?spm=a1z10.3-c-s.w4002-21223910208.18.35de6a4btW2CgE&id=556973844714
BATTERY HOLDER | 电池座、电池位 | B1 | 18650电池座-直插式 | 1 | https://item.taobao.com/item.htm?spm=a1z09.2.0.0.af142e8d1Xe6rY&id=589677534830&_u=fb2i1bf747e
MICRO USB | MICRO USB接口 | P1 | MICRO USB-立式卷边 | 1 | https://item.taobao.com/item.htm?spm=a1z09.2.0.0.af142e8d1Xe6rY&id=538149609344&_u=fb2i1bf6995
电池 |  |  | 18650 | 1
螺丝 |  |  | M2，丝杆长5mm | 5 | https://item.taobao.com/item.htm?spm=a1z10.3-c-s.w4002-21223910208.49.2bc86a4bEtKQOw&id=555340649969
螺母 |  |  | M2 | 1 | https://item.taobao.com/item.htm?spm=a1z10.3-c-s.w4002-21223910208.21.7e056a4bLcZdOg&id=555374805934
螺母 |  |  | M5 | 1 | https://item.taobao.com/item.htm?spm=a1z10.3-c.w4002-23908786233.12.66b48f8fYwP7Di&id=571571453536
无人机桨叶 |  |  | 3.5寸8叶FPV螺旋桨 | 4 | https://item.taobao.com/item.htm?spm=a230r.1.14.16.4e441d97xD1Qq3&id=652861902557&ns=1&abbucket=4#detail
无刷电机 |  |  | 1306，3100Kv，CW正牙 | 1 | https://item.taobao.com/item.htm?spm=a1z09.2.0.0.38172e8dp7Balv&id=632170518587&_u=kb2i1bf7ddf